## Sheet38
N (rpm) | V (mm/min) | UTS (Mpa) | JOINT STRENGTH EFFICIENCY (%)
600 | 40 | 210.0918 | 77.8118 | UTS_BASE-MATERIAL=270 Mpa
600 | 50 | 214.6092 | 79.4849
600 | 60 | 215.4662 | 79.8023
600 | 80 | 221.075 | 81.8796 | MAXIMUM OBTAINED STRENGTH= 249.3077 MPa
600 | 100 | 228.1527 | 84.501
600 | 150 | 150.709 | 55.8181 | LEAST OBTAINED STRENGTH= 150.709 MPa
600 | 200 | 213.6681 | 79.1363
1000 | 40 | 225.5982 | 83.5549 | MAXIMUM STRENGTH EFF.= 92.34 %
1000 | 50 | 224.5843 | 83.1794
1000 | 60 | 221.5021 | 82.0378 | LEAST STRENGTH EFF.= 55.8 %
1000 | 80 | 229.4368 | 84.9766
1000 | 100 | 235.4119 | 87.1896
1000 | 150 | 244.8175 | 90.6731
1000 | 200 | 249.3077 | 92.3362
1400 | 40 | 191.0587 | 70.7625
1400 | 50 | 195.139 | 72.2737
1400 | 60 | 192.8959 | 71.4429
1400 | 80 | 188.4414 | 69.7931
1400 | 100 | 233.2595 | 86.3924
1400 | 150 | 231.327 | 85.6767
1400 | 200 | 241.6836 | 89.5124
1800 | 40 | 190.3269 | 70.4914
1800 | 50 | 199.8093 | 74.0034
1800 | 60 | 197.9676 | 73.3213
1800 | 80 | 205.0572 | 75.9471
1800 | 100 | 208.2467 | 77.1284
1800 | 150 | 218.3649 | 80.8759
1800 | 200 | 228.8407 | 84.7558
2200 | 40 | 185.7625 | 68.8009
2200 | 50 | 171.4773 | 63.5101
2200 | 60 | 194.1913 | 71.9227
2200 | 80 | 207.3997 | 76.8147
2200 | 100 | 211.9429 | 78.4974
2200 | 150 | 153.5681 | 56.8771
2200 | 200 | 190.0223 | 70.3786
2600 | 40 | 178.4046 | 66.0758
2600 | 50 | 186.0936 | 68.9236
2600 | 60 | 188.5268 | 69.8247
2600 | 80 | 193.8919 | 71.8118
2600 | 100 | 210.8388 | 78.0884
2600 | 150 | 226.2221 | 83.786
2600 | 200 | 225.6616 | 83.5784